## KODY EAN
| Lp. | Kategoria | Numer katalogowy | Zdjęcie | Nazwa produktu | Opis produktu | Kod EAN
PM-BW-1G-15 | 1. | Przedłużacze mieszkaniowe | PM-BW-1G-15 |  | Przedłużacz 1-gniazdowy z uziemieniem | Rodzaj przewodu: H05VV-F Przekrój: 3x1,0mm2 Długość: 1,5 m Wyłącznik: Nie Ilość gniazd: 1 Ilość sztuk w opakowaniu: 1 szt. | 5902276591945
PM-BW-1G-30 | 2. | Przedłużacze mieszkaniowe | PM-BW-1G-30 |  | Przedłużacz 1-gniazdowy z uziemieniem | Rodzaj przewodu: H05VV-F Przekrój: 3x1,0mm2 Długość: 3,0 m Wyłącznik: Nie Ilość gniazd: 1 Ilość sztuk w opakowaniu: 1 szt. | 5902276591952
PM-BW-1G-50 | 3. | Przedłużacze mieszkaniowe | PM-BW-1G-50 |  | Przedłużacz 1-gniazdowy z uziemieniem | Rodzaj przewodu: H05VV-F Przekrój: 3x1,0mm2 Długość: 5,0 m Wyłącznik: Nie Ilość gniazd: 1 Ilość sztuk w opakowaniu: 1 szt. | 5902276591969
PM-BW-1G-100 | 4. | Przedłużacze mieszkaniowe | PM-BW-1G-100 |  | Przedłużacz 1-gniazdowy z uziemieniem | Rodzaj przewodu: H05VV-F Przekrój: 3x1,0mm2 Długość: 10,0 m Wyłącznik: Nie Ilość gniazd: 1 Ilość sztuk w opakowaniu: 1 szt. | 5902276591976
PM-BW-3G-15 | 5. | Przedłużacze mieszkaniowe | PM-BW-3G-15 |  | Przedłużacz 3-gniazdowy z uziemieniem, bez wyłącznika | Rodzaj przewodu: H05VV-F Przekrój: 3x1,0mm2 Długość: 1,5 m Wyłącznik: Nie Ilość gniazd: 3 Ilość sztuk w opakowaniu: 1 szt. | 5902276591211
PM-BW-3G-30 | 6. | Przedłużacze mieszkaniowe | PM-BW-3G-30 |  | Przedłużacz 3-gniazdowy z uziemieniem, bez wyłącznika | Rodzaj przewodu: H05VV-F Przekrój: 3x1,0mm2 Długość: 3,0 m Wyłącznik: Nie Ilość gniazd: 3 Ilość sztuk w opakowaniu: 1 szt. | 5902276591228
PM-BW-3G-50 | 7. | Przedłużacze mieszkaniowe | PM-BW-3G-50 |  | Przedłużacz 3-gniazdowy z uziemieniem, bez wyłącznika | Rodzaj przewodu: H05VV-F Przekrój: 3x1,0mm2 Długość: 5,0 m Wyłącznik: Nie Ilość gniazd: 3 Ilość sztuk w opakowaniu: 1 szt. | 5902276591235
PM-BW-4G-15 | 8. | Przedłużacze mieszkaniowe | PM-BW-4G-15 |  | Przedłużacz 4-gniazdowy z uziemieniem, bez wyłącznika | Rodzaj przewodu: H05VV-F Przekrój: 3x1,0mm2 Długość: 1,5 m Wyłącznik: Nie Ilość gniazd: 4 Ilość sztuk w opakowaniu: 1 szt. | 5902276591242
PM-BW-4G-30 | 9. | Przedłużacze mieszkaniowe | PM-BW-4G-30 |  | Przedłużacz 4-gniazdowy z uziemieniem, bez wyłącznika | Rodzaj przewodu: H05VV-F Przekrój: 3x1,0mm2 Długość: 3,0 m Wyłącznik: Nie Ilość gniazd: 4 Ilość sztuk w opakowaniu: 1 szt. | 5902276591259
PM-BW-4G-50 | 10. | Przedłużacze mieszkaniowe | PM-BW-4G-50 |  | Przedłużacz 4-gniazdowy z uziemieniem, bez wyłącznika | Rodzaj przewodu: H05VV-F Przekrój: 3x1,0mm2 Długość: 5,0 m Wyłącznik: Nie Ilość gniazd: 4 Ilość sztuk w opakowaniu: 1 szt. | 5902276591266
PM-BW-5G-15 | 11. | Przedłużacze mieszkaniowe | PM-BW-5G-15 |  | Przedłużacz 5-gniazdowy z uziemieniem, bez wyłącznika | Rodzaj przewodu: H05VV-F Przekrój: 3x1,0mm2 Długość: 5,0 m Wyłącznik: Nie Ilość gniazd: 5 Ilość sztuk w opakowaniu: 1 szt. | 5902276591273
PM-BW-5G-30 | 12. | Przedłużacze mieszkaniowe | PM-BW-5G-30 |  | Przedłużacz 5-gniazdowy z uziemieniem, bez wyłącznika | Rodzaj przewodu: H05VV-F Przekrój: 3x1,0mm2 Długość: 3,0 m Wyłącznik: Nie Ilość gniazd: 5 Ilość sztuk w opakowaniu: 1 szt. | 5902276591280
PM-BW-5G-50 | 13. | Przedłużacze mieszkaniowe | PM-BW-5G-50 |  | Przedłużacz 5-gniazdowy z uziemieniem, bez wyłącznika | Rodzaj przewodu: H05VV-F Przekrój: 3x1,0mm2 Długość: 5,0 m Wyłącznik: Nie Ilość gniazd: 5 Ilość sztuk w opakowaniu: 1 szt. | 5902276591297
PM-BW-6G-15 | 14. | Przedłużacze mieszkaniowe | PM-BW-6G-15 |  | Przedłużacz 6-gniazdowy z uziemieniem, bez wyłącznika | Rodzaj przewodu: H05VV-F Przekrój: 3x1,0mm2 Długość: 1,5 m Wyłącznik: Nie Ilość gniazd: 6 Ilość sztuk w opakowaniu: 1 szt. | 5902276591303
PM-ZW-3G-15 | 15. | Przedłużacze mieszkaniowe | PM-ZW-3G-15 |  | Przedłużacz 3-gniazdowy z uziemieniem, z wyłącznikiem | Rodzaj przewodu: H05VV-F Przekrój: 3x1,0mm2 Długość: 1,5 m Wyłącznik: Tak Ilość gniazd: 3 Ilość sztuk w opakowaniu: 1 szt. | 5902276591310
PM-ZW-3G-30 | 16. | Przedłużacze mieszkaniowe | PM-ZW-3G-30 |  | Przedłużacz 3-gniazdowy z uziemieniem, z wyłącznikiem | Rodzaj przewodu: H05VV-F Przekrój: 3x1,0mm2 Długość: 3,0 m Wyłącznik: Tak Ilość gniazd: 3 Ilość sztuk w opakowaniu: 1 szt. | 5902276591327
PM-ZW-3G-50 | 17. | Przedłużacze mieszkaniowe | PM-ZW-3G-50 |  | Przedłużacz 3-gniazdowy z uziemieniem, z wyłącznikiem | Rodzaj przewodu: H05VV-F Przekrój: 3x1,0mm2 Długość: 5,0 m Wyłącznik: Nie Ilość gniazd: 3 Ilość sztuk w opakowaniu: 1 szt. | 5902276591334
PM-ZW-4G-15 | 18. | Przedłużacze mieszkaniowe | PM-ZW-4G-15 |  | Przedłużacz 4-gniazdowy z uziemieniem, z wyłącznikiem | Rodzaj przewodu: H05VV-F Przekrój: 3x1,0mm2 Długość: 1,5 m Wyłącznik: Tak Ilość gniazd: 4 Ilość sztuk w opakowaniu: 1 szt. | 5902276591341
PM-ZW-4G-30 | 19. | Przedłużacze mieszkaniowe | PM-ZW-4G-30 |  | Przedłużacz 4-gniazdowy z uziemieniem, z wyłącznikiem | Rodzaj przewodu: H05VV-F Przekrój: 3x1,0mm2 Długość: 3,0 m Wyłącznik: Tak Ilość gniazd: 4 Ilość sztuk w opakowaniu: 1 szt. | 5902276591358
PM-ZW-4G-50 | 20. | Przedłużacze mieszkaniowe | PM-ZW-4G-50 |  | Przedłużacz 4-gniazdowy z uziemieniem, z wyłącznikiem | Rodzaj przewodu: H05VV-F Przekrój: 3x1,0mm2 Długość: 5,0 m Wyłącznik: Tak Ilość gniazd: 4 Ilość sztuk w opakowaniu: 1 szt. | 5902276591365
PM-ZW-5G-15 | 21. | Przedłużacze mieszkaniowe | PM-ZW-5G-15 |  | Przedłużacz 5-gniazdowy z uziemieniem, z wyłącznikiem | Rodzaj przewodu: H05VV-F Przekrój: 3x1,0mm2 Długość: 5,0 m Wyłącznik: Tak Ilość gniazd: 5 Ilość sztuk w opakowaniu: 1 szt. | 5902276591372
PM-ZW-5G-30 | 22. | Przedłużacze mieszkaniowe | PM-ZW-5G-30 |  | Przedłużacz 5-gniazdowy z uziemieniem, z wyłącznikiem | Rodzaj przewodu: H05VV-F Przekrój: 3x1,0mm2 Długość: 3,0 m Wyłącznik: Tak Ilość gniazd: 5 Ilość sztuk w opakowaniu: 1 szt. | 5902276591389
PM-ZW-5G-50 | 23. | Przedłużacze mieszkaniowe | PM-ZW-5G-50 |  | Przedłużacz 5-gniazdowy z uziemieniem, z wyłącznikiem | Rodzaj przewodu: H05VV-F Przekrój: 3x1,0mm2 Długość: 5,0 m Wyłącznik: Tak Ilość gniazd: 5 Ilość sztuk w opakowaniu: 1 szt. | 5902276591396
PM-ZW-6G-15 | 24. | Przedłużacze mieszkaniowe | PM-ZW-6G-15 |  | Przedłużacz 6-gniazdowy z uziemieniem, z wyłącznikiem | Rodzaj przewodu: H05VV-F Przekrój: 3x1,0mm2 Długość: 1,5 m Wyłącznik: Tak Ilość gniazd: 6 Ilość sztuk w opakowaniu: 1 szt. | 5902276591402
PM-BW-3GS-15 | 25. | Przedłużacze mieszkaniowe | PM-BW-3GS-15 |  | Przedłużacz 3-gniazdowy z uziemieniem SCHUKO, bez wyłącznika | Rodzaj przewodu: H05VV-F Przekrój: 3x1,0mm2 Długość: 1,5 m Wyłącznik: Nie Ilość gniazd: 3 Ilość sztuk w opakowaniu: 1 szt. | 5902276591761
PM-BW-3GS-30 | 26. | Przedłużacze mieszkaniowe | PM-BW-3GS-30 |  | Przedłużacz 3-gniazdowy z uziemieniem SCHUKO, bez wyłącznika | Rodzaj przewodu: H05VV-F Przekrój: 3x1,0mm2 Długość: 3,0 m Wyłącznik: Nie Ilość gniazd: 3 Ilość sztuk w opakowaniu: 1 szt. | 5902276591778
PM-BW-3GS-50 | 27. | Przedłużacze mieszkaniowe | PM-BW-3GS-50 |  | Przedłużacz 3-gniazdowy z uziemieniem SCHUKO, bez wyłącznika | Rodzaj przewodu: H05VV-F Przekrój: 3x1,0mm2 Długość: 5,0 m Wyłącznik: Nie Ilość gniazd: 3 Ilość sztuk w opakowaniu: 1 szt. | 5902276591785
PM-BW-4GS-15 | 28. | Przedłużacze mieszkaniowe | PM-BW-4GS-15 |  | Przedłużacz 4-gniazdowy z uziemieniem SCHUKO, bez wyłącznika | Rodzaj przewodu: H05VV-F Przekrój: 3x1,0mm2 Długość: 1,5 m Wyłącznik: Nie Ilość gniazd: 4 Ilość sztuk w opakowaniu: 1 szt. | 5902276591792
PM-BW-4GS-30 | 29. | Przedłużacze mieszkaniowe | PM-BW-4GS-30 |  | Przedłużacz 4-gniazdowy z uziemieniem SCHUKO, bez wyłącznika | Rodzaj przewodu: H05VV-F Przekrój: 3x1,0mm2 Długość: 3,0 m Wyłącznik: Nie Ilość gniazd: 4 Ilość sztuk w opakowaniu: 1 szt. | 5902276591808
PM-BW-4GS-50 | 30. | Przedłużacze mieszkaniowe | PM-BW-4GS-50 |  | Przedłużacz 4-gniazdowy z uziemieniem SCHUKO, bez wyłącznika | Rodzaj przewodu: H05VV-F Przekrój: 3x1,0mm2 Długość: 5,0 m Wyłącznik: Nie Ilość gniazd: 4 Ilość sztuk w opakowaniu: 1 szt. | 5902276591815
PM-BW-5GS-15 | 31. | Przedłużacze mieszkaniowe | PM-BW-5GS-15 |  | Przedłużacz 5-gniazdowy z uziemieniem SCHUKO, bez wyłącznika | Rodzaj przewodu: H05VV-F Przekrój: 3x1,0mm2 Długość: 5,0 m Wyłącznik: Nie Ilość gniazd: 5 Ilość sztuk w opakowaniu: 1 szt. | 5902276591822
PM-BW-5GS-30 | 32. | Przedłużacze mieszkaniowe | PM-BW-5GS-30 |  | Przedłużacz 5-gniazdowy z uziemieniem SCHUKO, bez wyłącznika | Rodzaj przewodu: H05VV-F Przekrój: 3x1,0mm2 Długość: 3,0 m Wyłącznik: Nie Ilość gniazd: 5 Ilość sztuk w opakowaniu: 1 szt. | 5902276591839
PM-BW-5GS-50 | 33. | Przedłużacze mieszkaniowe | PM-BW-5GS-50 |  | Przedłużacz 5-gniazdowy z uziemieniem SCHUKO, bez wyłącznika | Rodzaj przewodu: H05VV-F Przekrój: 3x1,0mm2 Długość: 5,0 m Wyłącznik: Nie Ilość gniazd: 5 Ilość sztuk w opakowaniu: 1 szt. | 5902276591846
PM-ZW-3GS-15 | 34. | Przedłużacze mieszkaniowe | PM-ZW-3GS-15 |  | Przedłużacz 3-gniazdowy z uziemieniem SCHUKO, z wyłącznikiem | Rodzaj przewodu: H05VV-F Przekrój: 3x1,0mm2 Długość: 1,5 m Wyłącznik: Tak Ilość gniazd: 3 Ilość sztuk w opakowaniu: 1 szt. | 5902276591853
PM-ZW-3GS-30 | 35. | Przedłużacze mieszkaniowe | PM-ZW-3GS-30 |  | Przedłużacz 3-gniazdowy z uziemieniem SCHUKO, z wyłącznikiem | Rodzaj przewodu: H05VV-F Przekrój: 3x1,0mm2 Długość: 3,0 m Wyłącznik: Tak Ilość gniazd: 3 Ilość sztuk w opakowaniu: 1 szt. | 5902276591860
PM-ZW-3GS-50 | 36. | Przedłużacze mieszkaniowe | PM-ZW-3GS-50 |  | Przedłużacz 3-gniazdowy z uziemieniem SCHUKO, z wyłącznikiem | Rodzaj przewodu: H05VV-F Przekrój: 3x1,0mm2 Długość: 5,0 m Wyłącznik: Nie Ilość gniazd: 3 Ilość sztuk w opakowaniu: 1 szt. | 5902276591877
PM-ZW-4GS-15 | 37. | Przedłużacze mieszkaniowe | PM-ZW-4GS-15 |  | Przedłużacz 4-gniazdowy z uziemieniem SCHUKO, z wyłącznikiem | Rodzaj przewodu: H05VV-F Przekrój: 3x1,0mm2 Długość: 1,5 m Wyłącznik: Tak Ilość gniazd: 4 Ilość sztuk w opakowaniu: 1 szt. | 5902276591884
PM-ZW-4GS-30 | 38. | Przedłużacze mieszkaniowe | PM-ZW-4GS-30 |  | Przedłużacz 4-gniazdowy z uziemieniem SCHUKO, z wyłącznikiem | Rodzaj przewodu: H05VV-F Przekrój: 3x1,0mm2 Długość: 3,0 m Wyłącznik: Tak Ilość gniazd: 4 Ilość sztuk w opakowaniu: 1 szt. | 5902276591891
PM-ZW-4GS-50 | 39. | Przedłużacze mieszkaniowe | PM-ZW-4GS-50 |  | Przedłużacz 4-gniazdowy z uziemieniem SCHUKO, z wyłącznikiem | Rodzaj przewodu: H05VV-F Przekrój: 3x1,0mm2 Długość: 5,0 m Wyłącznik: Tak Ilość gniazd: 4 Ilość sztuk w opakowaniu: 1 szt. | 5902276591907
PM-ZW-5GS-15 | 40. | Przedłużacze mieszkaniowe | PM-ZW-5GS-15 |  | Przedłużacz 5-gniazdowy z uziemieniem SCHUKO, z wyłącznikiem | Rodzaj przewodu: H05VV-F Przekrój: 3x1,0mm2 Długość: 5,0 m Wyłącznik: Tak Ilość gniazd: 5 Ilość sztuk w opakowaniu: 1 szt. | 5902276591914
PM-ZW-5GS-30 | 41. | Przedłużacze mieszkaniowe | PM-ZW-5GS-30 |  | Przedłużacz 5-gniazdowy z uziemieniem SCHUKO, z wyłącznikiem | Rodzaj przewodu: H05VV-F Przekrój: 3x1,0mm2 Długość: 3,0 m Wyłącznik: Tak Ilość gniazd: 5 Ilość sztuk w opakowaniu: 1 szt. | 5902276591921
PM-ZW-5GS-50 | 42. | Przedłużacze mieszkaniowe | PM-ZW-5GS-50 |  | Przedłużacz 5-gniazdowy z uziemieniem SCHUKO, z wyłącznikiem | Rodzaj przewodu: H05VV-F Przekrój: 3x1,0mm2 Długość: 5,0 m Wyłącznik: Tak Ilość gniazd: 5 Ilość sztuk w opakowaniu: 1 szt. | 5902276591938
PO-3Z-10 | 43. | Przedłużacze bębnowe i ogrodowe | PO-3Z-10 |  | Przedłużacz ogrodowy 1-gniazdowy | Rodzaj przewodu: H05VV-F Przekrój: 3x1,0mm2 Długość: 10,0 m Wyłącznik: Nie Ilość gniazd: 1 Ilość sztuk w opakowaniu: 1 szt. | 5902276591464
PO-3Z-20 | 44. | Przedłużacze bębnowe i ogrodowe | PO-3Z-20 |  | Przedłużacz ogrodowy 1-gniazdowy | Rodzaj przewodu: H05VV-F Przekrój: 3x1,0mm2 Długość: 20,0 m Wyłącznik: Nie Ilość gniazd: 1 Ilość sztuk w opakowaniu: 1 szt. | 5902276591471
PO-3Z-30 | 45. | Przedłużacze bębnowe i ogrodowe | PO-3Z-30 |  | Przedłużacz ogrodowy 1-gniazdowy | Rodzaj przewodu: H05VV-F Przekrój: 3x1,0mm2 Długość: 30,0 m Wyłącznik: Nie Ilość gniazd: 1 Ilość sztuk w opakowaniu: 1 szt. | 5902276591488
PO-3Z-40 | 46. | Przedłużacze bębnowe i ogrodowe | PO-3Z-40 |  | Przedłużacz ogrodowy 1-gniazdowy | Rodzaj przewodu: H05VV-F Przekrój: 3x1,0mm2 Długość: 40,0 m Wyłącznik: Nie Ilość gniazd: 1 Ilość sztuk w opakowaniu: 1 szt. | 5902276591495
PB-4G15-15 | 47. | Przedłużacze bębnowe i ogrodowe | PB-4G15-15 |  | Przedłużacz bębnowy 4-gniazdowy z uziemieniem | Rodzaj przewodu: H05VV-F Przekrój: 3x1,5mm2 Długość: 15,0 m Wyłącznik: Nie Ilość gniazd: 4 Ilość sztuk w opakowaniu: 1 szt. | 5902276591648
PB-4G15-20 | 48. | Przedłużacze bębnowe i ogrodowe | PB-4G15-20 |  | Przedłużacz bębnowy 4-gniazdowy z uziemieniem | Rodzaj przewodu: H05VV-F Przekrój: 3x1,5mm2 Długość: 20,0 m Wyłącznik: Nie Ilość gniazd: 4 Ilość sztuk w opakowaniu: 1 szt. | 5902276591655
PB-4G15-25 | 49. | Przedłużacze bębnowe i ogrodowe | PB-4G15-25 |  | Przedłużacz bębnowy 4-gniazdowy z uziemieniem | Rodzaj przewodu: H05VV-F Przekrój: 3x1,5mm2 Długość: 25,0 m Wyłącznik: Nie Ilość gniazd: 4 Ilość sztuk w opakowaniu: 1 szt. | 5902276591662
PB-4G15-35 | 50. | Przedłużacze bębnowe i ogrodowe | PB-4G15-35 |  | Przedłużacz bębnowy 4-gniazdowy z uziemieniem | Rodzaj przewodu: H05VV-F Przekrój: 3x1,5mm2 Długość: 35,0 m Wyłącznik: Nie Ilość gniazd: 4 Ilość sztuk w opakowaniu: 1 szt. | 5902276591679
PB-4G15-40 | 51. | Przedłużacze bębnowe i ogrodowe | PB-4G15-40 |  | Przedłużacz bębnowy 4-gniazdowy z uziemieniem | Rodzaj przewodu: H05VV-F Przekrój: 3x1,5mm2 Długość: 40,0 m Wyłącznik: Nie Ilość gniazd: 4 Ilość sztuk w opakowaniu: 1 szt. | 5902276591686
PBM-4G15-20 | 52. | Przedłużacze bębnowe i ogrodowe | PBM-4G15-20 |  | Przedłużacz bębnowy metalowy 4-gniazdowy z uziemieniem | Rodzaj przewodu: OMY Przekrój: 3x1,5mm2 Długość: 20,0 m Wyłącznik: Nie Ilość gniazd: 4 Ilość sztuk w opakowaniu: 1 szt. | 5902276591983
PBM-4G15-30 | 53. | Przedłużacze bębnowe i ogrodowe | PBM-4G15-30 |  | Przedłużacz bębnowy metalowy 4-gniazdowy z uziemieniem | Rodzaj przewodu: OMY Przekrój: 3x1,5mm2 Długość: 30,0 m Wyłącznik: Nie Ilość gniazd: 4 Ilość sztuk w opakowaniu: 1 szt. | 5902276591990
PBM-4G15-40 | 54. | Przedłużacze bębnowe i ogrodowe | PBM-4G15-40 |  | Przedłużacz bębnowy metalowy 4-gniazdowy z uziemieniem | Rodzaj przewodu: OMY Przekrój: 3x1,5mm2 Długość: 40,0 m Wyłącznik: Nie Ilość gniazd: 4 Ilość sztuk w opakowaniu: 1 szt. | 5902276592003
PBM-4G15-50 | 55. | Przedłużacze bębnowe i ogrodowe | PBM-4G15-50 |  | Przedłużacz bębnowy metalowy 4-gniazdowy z uziemieniem | Rodzaj przewodu: OMY Przekrój: 3x1,5mm2 Długość: 50,0 m Wyłącznik: Nie Ilość gniazd: 4 Ilość sztuk w opakowaniu: 1 szt. | 5902276592010
PBM-4G15-OW-20 | 56. | Przedłużacze bębnowe i ogrodowe | PBM-4G15-OW-20 |  | Przedłużacz bębnowy metalowy 4-gniazdowy z uziemieniem | Rodzaj przewodu: OW Przekrój: 3x1,5mm2 Długość: 20,0 m Wyłącznik: Nie Ilość gniazd: 4 Ilość sztuk w opakowaniu: 1 szt. | 5902276592263
PBM-4G15-OW-30 | 57. | Przedłużacze bębnowe i ogrodowe | PBM-4G15-OW-30 |  | Przedłużacz bębnowy metalowy 4-gniazdowy z uziemieniem | Rodzaj przewodu: OW Przekrój: 3x1,5mm2 Długość: 30,0 m Wyłącznik: Nie Ilość gniazd: 4 Ilość sztuk w opakowaniu: 1 szt. | 5902276592270
PBM-4G15-OW-40 | 58. | Przedłużacze bębnowe i ogrodowe | PBM-4G15-OW-40 |  | Przedłużacz bębnowy metalowy 4-gniazdowy z uziemieniem | Rodzaj przewodu: OW Przekrój: 3x1,5mm2 Długość: 40,0 m Wyłącznik: Nie Ilość gniazd: 4 Ilość sztuk w opakowaniu: 1 szt. | 5902276592287
PBM-4G15-OW-50 | 59. | Przedłużacze bębnowe i ogrodowe | PBM-4G15-OW-50 |  | Przedłużacz bębnowy metalowy 4-gniazdowy z uziemieniem | Rodzaj przewodu: OW Przekrój: 3x1,5mm2 Długość: 50,0 m Wyłącznik: Nie Ilość gniazd: 4 Ilość sztuk w opakowaniu: 1 szt. | 5902276592294
PBM-4G25-OW-20 | 60. | Przedłużacze bębnowe i ogrodowe | PBM-4G25-OW-20 |  | Przedłużacz bębnowy metalowy 4-gniazdowy z uziemieniem | Rodzaj przewodu: OW Przekrój: 3x2,5mm2 Długość: 20,0 m Wyłącznik: Nie Ilość gniazd: 4 Ilość sztuk w opakowaniu: 1 szt. | 5902276592300
PBM-4G25-OW-30 | 61. | Przedłużacze bębnowe i ogrodowe | PBM-4G25-OW-30 |  | Przedłużacz bębnowy metalowy 4-gniazdowy z uziemieniem | Rodzaj przewodu: OW Przekrój: 3x2,5mm2 Długość: 30,0 m Wyłącznik: Nie Ilość gniazd: 4 Ilość sztuk w opakowaniu: 1 szt. | 5902276592317
PBM-4G25-OW-40 | 62. | Przedłużacze bębnowe i ogrodowe | PBM-4G25-OW-40 |  | Przedłużacz bębnowy metalowy 4-gniazdowy z uziemieniem | Rodzaj przewodu: OW Przekrój: 3x2,5mm2 Długość: 40,0 m Wyłącznik: Nie Ilość gniazd: 4 Ilość sztuk w opakowaniu: 1 szt. | 5902276592324
PBM-4G25-OW-50 | 63. | Przedłużacze bębnowe i ogrodowe | PBM-4G25-OW-50 |  | Przedłużacz bębnowy metalowy 4-gniazdowy z uziemieniem | Rodzaj przewodu: OW Przekrój: 3x2,5mm2 Długość: 50,0 m Wyłącznik: Nie Ilość gniazd: 4 Ilość sztuk w opakowaniu: 1 szt. | 5902276592331
OP1-B-25100-100 | 64. | Opaski zaciskowe z tworzywa | OP1-B-25100-100 |  | Opaska zaciskowa z tworzywa (2,5 x 100 mm) | Rozmiar: 2.5x100 mm Materiał: Poliamid 6,6 Temperatura stosowania: -40⁰C/+85⁰C Kolor: Biały Max średnica wiązki: 20,5 mm Obciążenie na rozciąganie: 8 kg Ilość w opakowaniu: 100 szt. | 5902276590337
OP1-C-25100-100 | 65. | Opaski zaciskowe z tworzywa | OP1-C-25100-100 |  | Opaska zaciskowa z tworzywa (2,5 x 100 mm) | Rozmiar: 2.5x100 mm Materiał: Poliamid 6,6 Temperatura stosowania: -40⁰C/+85⁰C Kolor: Czarny Max średnica wiązki: 20,5 mm Obciążenie na rozciąganie: 8 kg Ilość w opakowaniu: 100 szt. | 5902276590344
OP1-B-25120-100 | 66. | Opaski zaciskowe z tworzywa | OP1-B-25120-100 |  | Opaska zaciskowa z tworzywa (2,5 x 100 mm) | Rozmiar: 2.5x120 mm Materiał: Poliamid 6,6 Temperatura stosowania: -40⁰C/+85⁰C Kolor: Biały Max średnica wiązki: 27 mm Obciążenie na rozciąganie: 8 kg Ilość w opakowaniu: 100 szt. | 5902276590351
OP1-C-25120-100 | 67. | Opaski zaciskowe z tworzywa | OP1-C-25120-100 |  | Opaska zaciskowa z tworzywa (2,5 x 120 mm) | Rozmiar: 2.5x120 mm Materiał: Poliamid 6,6 Temperatura stosowania: -40⁰C/+85⁰C Kolor: Czarny Max średnica wiązki: 27 mm Obciążenie na rozciąganie: 8 kg Ilość w opakowaniu: 100 szt. | 5902276590368
OP1-B-25160-100 | 68. | Opaski zaciskowe z tworzywa | OP1-B-25160-100 |  | Opaska zaciskowa z tworzywa (2,5 x 160 mm) | Rozmiar: 2.5x160 mm Materiał: Poliamid 6,6 Temperatura stosowania: -40⁰C/+85⁰C Kolor: Biały Max średnica wiązki: 39,80 mm Obciążenie na rozciąganie: 8 kg Ilość w opakowaniu: 100 szt. | 5902276590375
OP1-C-25160-100 | 69. | Opaski zaciskowe z tworzywa | OP1-C-25160-100 |  | Opaska zaciskowa z tworzywa (2,5 x 160 mm) | Rozmiar: 2.5x160 mm Materiał: Poliamid 6,6 Temperatura stosowania: -40⁰C/+85⁰C Kolor: Czarny Max średnica wiązki: 39,80 mm Obciążenie na rozciąganie: 8 kg Ilość w opakowaniu: 100 szt. | 5902276590382
OP1-B-25200-100 | 70. | Opaski zaciskowe z tworzywa | OP1-B-25200-100 |  | Opaska zaciskowa z tworzywa (2,5 x 200 mm) | Rozmiar: 2.5x200 mm Materiał: Poliamid 6,6 Temperatura stosowania: -40⁰C/+85⁰C Kolor: Biały Max średnica wiązki: 52,50 mm Obciążenie na rozciąganie: 8 kg Ilość w opakowaniu: 100 szt. | 5902276590399
OP1-C-25200-100 | 71. | Opaski zaciskowe z tworzywa | OP1-C-25200-100 |  | Opaska zaciskowa z tworzywa (2,5 x 200 mm) | Rozmiar: 2.5x200 mm Materiał: Poliamid 6,6 Temperatura stosowania: -40⁰C/+85⁰C Kolor: Czarny Max średnica wiązki: 52,50 mm Obciążenie na rozciąganie: 8 kg Ilość w opakowaniu: 100 szt. | 5902276590405
OP1-B-36140-100 | 72. | Opaski zaciskowe z tworzywa | OP1-B-36140-100 |  | Opaska zaciskowa z tworzywa (3,6 x 140 mm) | Rozmiar: 3.6x140 mm Materiał: Poliamid 6,6 Temperatura stosowania: -40⁰C/+85⁰C Kolor: Biały Max średnica wiązki: 33,00 mm Obciążenie na rozciąganie: 18 kg Ilość w opakowaniu: 100 szt. | 5902276590412
OP1-C-36140-100 | 73. | Opaski zaciskowe z tworzywa | OP1-C-36140-100 |  | Opaska zaciskowa z tworzywa (3,6 x 140 mm) | Rozmiar: 3.6x140 mm Materiał: Poliamid 6,6 Temperatura stosowania: -40⁰C/+85⁰C Kolor: Czarny Max średnica wiązki: 33,00 mm Obciążenie na rozciąganie: 18 kg Ilość w opakowaniu: 100 szt. | 5902276590429
OP1-B-36200-100 | 74. | Opaski zaciskowe z tworzywa | OP1-B-36200-100 |  | Opaska zaciskowa z tworzywa (3,6 x 200 mm) | Rozmiar: 3.6x200 mm Materiał: Poliamid 6,6 Temperatura stosowania: -40⁰C/+85⁰C Kolor: Biały Max średnica wiązki: 52,50 mm Obciążenie na rozciąganie: 18 kg Ilość w opakowaniu: 100 szt. | 5902276590436
OP1-C-36200-100 | 75. | Opaski zaciskowe z tworzywa | OP1-C-36200-100 |  | Opaska zaciskowa z tworzywa (3,6 x 200 mm) | Rozmiar: 3.6x200 mm Materiał: Poliamid 6,6 Temperatura stosowania: -40⁰C/+85⁰C Kolor: Czarny Max średnica wiązki: 52,50 mm Obciążenie na rozciąganie: 18 kg Ilość w opakowaniu: 100 szt. | 5902276590443
OP1-B-36300-50 | 76. | Opaski zaciskowe z tworzywa | OP1-B-36300-50 |  | Opaska zaciskowa z tworzywa (3,6 x 300 mm) | Rozmiar: 3.6x300 mm Materiał: Poliamid 6,6 Temperatura stosowania: -40⁰C/+85⁰C Kolor: Biały Max średnica wiązki: 84,00 mm Obciążenie na rozciąganie: 18 kg Ilość w opakowaniu: 50 szt. | 5902276590450
OP1-C-36300-50 | 77. | Opaski zaciskowe z tworzywa | OP1-C-36300-50 |  | Opaska zaciskowa z tworzywa (3,6 x 300 mm) | Rozmiar: 3.6x300 mm Materiał: Poliamid 6,6 Temperatura stosowania: -40⁰C/+85⁰C Kolor: Czarny Max średnica wiązki: 84,00 mm Obciążenie na rozciąganie: 18 kg Ilość w opakowaniu: 50 szt. | 5902276590467
OP1-B-36370-50 | 78. | Opaski zaciskowe z tworzywa | OP1-B-36370-50 |  | Opaska zaciskowa z tworzywa (3,6 x 370 mm) | Rozmiar: 3.6x370 mm Materiał: Poliamid 6,6 Temperatura stosowania: -40⁰C/+85⁰C Kolor: Biały Max średnica wiązki: 106,00 mm Obciążenie na rozciąganie: 18 kg Ilość w opakowaniu: 50 szt. | 5902276590474
OP1-C-36370-50 | 79. | Opaski zaciskowe z tworzywa | OP1-C-36370-50 |  | Opaska zaciskowa z tworzywa (3,6 x 370 mm) | Rozmiar: 3.6x370 mm Materiał: Poliamid 6,6 Temperatura stosowania: -40⁰C/+85⁰C Kolor: Czarny Max średnica wiązki: 106,00 mm Obciążenie na rozciąganie: 18 kg Ilość w opakowaniu: 50 szt. | 5902276590481
OP1-B-48180-100 | 80. | Opaski zaciskowe z tworzywa | OP1-B-48180-100 |  | Opaska zaciskowa z tworzywa (4,8 x 180 mm) | Rozmiar: 4.8x180 mm Materiał: Poliamid 6,6 Temperatura stosowania: -40⁰C/+85⁰C Kolor: Biały Max średnica wiązki: 43,00 mm Obciążenie na rozciąganie: 22 kg Ilość w opakowaniu: 100 szt. | 5902276590498
OP1-C-48180-100 | 81. | Opaski zaciskowe z tworzywa | OP1-C-48180-100 |  | Opaska zaciskowa z tworzywa (4,8 x 180 mm) | Rozmiar: 4.8x180 mm Materiał: Poliamid 6,6 Temperatura stosowania: -40⁰C/+85⁰C Kolor: Czarny Max średnica wiązki: 43,00 mm Obciążenie na rozciąganie: 22 kg Ilość w opakowaniu: 100 szt. | 5902276590504
OP1-B-48200-100 | 82. | Opaski zaciskowe z tworzywa | OP1-B-48200-100 |  | Opaska zaciskowa z tworzywa (4,8 x 200 mm) | Rozmiar: 4.8x200 mm Materiał: Poliamid 6,6 Temperatura stosowania: -40⁰C/+85⁰C Kolor: Biały Max średnica wiązki: 49,50 mm Obciążenie na rozciąganie: 22 kg Ilość w opakowaniu: 100 szt. | 5902276590511
OP1-C-48200-100 | 83. | Opaski zaciskowe z tworzywa | OP1-C-48200-100 |  | Opaska zaciskowa z tworzywa (4,8 x 200 mm) | Rozmiar: 4.8x200 mm Materiał: Poliamid 6,6 Temperatura stosowania: -40⁰C/+85⁰C Kolor: Czarny Max średnica wiązki: 49,50 mm Obciążenie na rozciąganie: 22 kg Ilość w opakowaniu: 100 szt. | 5902276590528
OP1-B-48250-100 | 84. | Opaski zaciskowe z tworzywa | OP1-B-48250-100 |  | Opaska zaciskowa z tworzywa (4,8 x 250 mm) | Rozmiar: 4.8x250 mm Materiał: Poliamid 6,6 Temperatura stosowania: -40⁰C/+85⁰C Kolor: Biały Max średnica wiązki: 65,00 mm Obciążenie na rozciąganie: 22 kg Ilość w opakowaniu: 100 szt. | 5902276590535
OP1-C-48250-100 | 85. | Opaski zaciskowe z tworzywa | OP1-C-48250-100 |  | Opaska zaciskowa z tworzywa (4,8 x 250 mm) | Rozmiar: 4.8x250 mm Materiał: Poliamid 6,6 Temperatura stosowania: -40⁰C/+85⁰C Kolor: Czarny Max średnica wiązki: 65,00 mm Obciążenie na rozciąganie: 22 kg Ilość w opakowaniu: 100 szt. | 5902276590542
OP1-B-48300-50 | 86. | Opaski zaciskowe z tworzywa | OP1-B-48300-50 |  | Opaska zaciskowa z tworzywa (4,8 x 300 mm) | Rozmiar: 4.8x300 mm Materiał: Poliamid 6,6 Temperatura stosowania: -40⁰C/+85⁰C Kolor: Biały Max średnica wiązki: 81,00 mm Obciążenie na rozciąganie: 22 kg Ilość w opakowaniu: 50 szt. | 5902276590559
OP1-C-48300-50 | 87. | Opaski zaciskowe z tworzywa | OP1-C-48300-50 |  | Opaska zaciskowa z tworzywa (4,8 x 300 mm) | Rozmiar: 4.8x300 mm Materiał: Poliamid 6,6 Temperatura stosowania: -40⁰C/+85⁰C Kolor: Czarny Max średnica wiązki: 81,00 mm Obciążenie na rozciąganie: 22 kg Ilość w opakowaniu: 50 szt. | 5902276590566
OP1-B-48350-50 | 88. | Opaski zaciskowe z tworzywa | OP1-B-48350-50 |  | Opaska zaciskowa z tworzywa (4,8 x 350 mm) | Rozmiar: 4.8x350 mm Materiał: Poliamid 6,6 Temperatura stosowania: -40⁰C/+85⁰C Kolor: Biały Max średnica wiązki: 97,00 mm Obciążenie na rozciąganie: 22 kg Ilość w opakowaniu: 50 szt. | 5902276590573
OP1-C-48350-50 | 89. | Opaski zaciskowe z tworzywa | OP1-C-48350-50 |  | Opaska zaciskowa z tworzywa (4,8 x 350 mm) | Rozmiar: 4.8x350 mm Materiał: Poliamid 6,6 Temperatura stosowania: -40⁰C/+85⁰C Kolor: Czarny Max średnica wiązki: 97,00 mm Obciążenie na rozciąganie: 22 kg Ilość w opakowaniu: 50 szt. | 5902276590580
OP1-B-48430-50 | 90. | Opaski zaciskowe z tworzywa | OP1-B-48430-50 |  | Opaska zaciskowa z tworzywa (4,8 x 430 mm) | Rozmiar: 4.8x430 mm Materiał: Poliamid 6,6 Temperatura stosowania: -40⁰C/+85⁰C Kolor: Biały Max średnica wiązki: 122,50 mm Obciążenie na rozciąganie: 22 kg Ilość w opakowaniu: 50 szt. | 5902276590597
OP1-C-48430-50 | 91. | Opaski zaciskowe z tworzywa | OP1-C-48430-50 |  | Opaska zaciskowa z tworzywa (4,8 x 430 mm) | Rozmiar: 4.8x430 mm Materiał: Poliamid 6,6 Temperatura stosowania: -40⁰C/+85⁰C Kolor: Czarny Max średnica wiązki: 122,50 mm Obciążenie na rozciąganie: 22 kg Ilość w opakowaniu: 50 szt. | 5902276590603
OP1-B-76380-50 | 92. | Opaski zaciskowe z tworzywa | OP1-B-76380-50 |  | Opaska zaciskowa z tworzywa (7,6 x 380 mm) | Rozmiar: 7.6x380 mm Materiał: Poliamid 6,6 Temperatura stosowania: -40⁰C/+85⁰C Kolor: Biały Max średnica wiązki: 108,00 mm Obciążenie na rozciąganie: 55 kg Ilość w opakowaniu: 50 szt. | 5902276590610
OP1-C-76380-50 | 93. | Opaski zaciskowe z tworzywa | OP1-C-76380-50 |  | Opaska zaciskowa z tworzywa (7,6 x 380 mm) | Rozmiar: 7.6x380 mm Materiał: Poliamid 6,6 Temperatura stosowania: -40⁰C/+85⁰C Kolor: Czarny Max średnica wiązki: 108,00 mm Obciążenie na rozciąganie: 55 kg Ilość w opakowaniu: 50 szt. | 5902276590627
OP1-B-76550-20 | 94. | Opaski zaciskowe z tworzywa | OP1-B-76550-20 |  | Opaska zaciskowa z tworzywa (7,6 x 550 mm) | Rozmiar: 7.6x550 mm Materiał: Poliamid 6,6 Temperatura stosowania: -40⁰C/+85⁰C Kolor: Biały Max średnica wiązki: 162,50 mm Obciążenie na rozciąganie: 55 kg Ilość w opakowaniu: 20 szt. | 5902276590634
OP1-C-76550-20 | 95. | Opaski zaciskowe z tworzywa | OP1-C-76550-20 |  | Opaska zaciskowa z tworzywa (7,6 x 550 mm) | Rozmiar: 7.6x550 mm Materiał: Poliamid 6,6 Temperatura stosowania: -40⁰C/+85⁰C Kolor: Czarny Max średnica wiązki: 162,50 mm Obciążenie na rozciąganie: 55 kg Ilość w opakowaniu: 20 szt. | 5902276590641
OP1-B-90920-20 | 96. | Opaski zaciskowe z tworzywa | OP1-B-90920-20 |  | Opaska zaciskowa z tworzywa (9,0 x 920 mm) | Rozmiar: 9.0x920 mm Materiał: Poliamid 6,6 Temperatura stosowania: -40⁰C/+85⁰C Kolor: Biały Max średnica wiązki: 280,00 mm Obciążenie na rozciąganie: 80 kg Ilość w opakowaniu: 20 szt. | 5902276590658
OP1-C-90920-20 | 97. | Opaski zaciskowe z tworzywa | OP1-C-90920-20 |  | Opaska zaciskowa z tworzywa (9,0 x 920 mm) | Rozmiar: 9.0x920 mm Materiał: Poliamid 6,6 Temperatura stosowania: -40⁰C/+85⁰C Kolor: Czarna Max średnica wiązki: 280,00 mm Obciążenie na rozciąganie: 80 kg Ilość w opakowaniu: 20 szt. | 5902276590665
OP1-B-901220-20 | 98. | Opaski zaciskowe z tworzywa | OP1-B-901220-20 |  | Opaska zaciskowa z tworzywa (9,0 x 1220 mm) | Rozmiar: 9.0x1220 mm Materiał: Poliamid 6,6 Temperatura stosowania: -40⁰C/+85⁰C Kolor: Biały Max średnica wiązki: 375,50 mm Obciążenie na rozciąganie: 80 kg Ilość w opakowaniu: 20 szt. | 5902276590672
OP1-C-901220-20 | 99. | Opaski zaciskowe z tworzywa | OP1-C-901220-20 |  | Opaska zaciskowa z tworzywa (9,0 x 1220 mm) | Rozmiar: 9.0x1220 mm Materiał: Poliamid 6,6 Temperatura stosowania: -40⁰C/+85⁰C Kolor: Czarny Max średnica wiązki: 375,50 mm Obciążenie na rozciąganie: 80 kg Ilość w opakowaniu: 20 szt. | 5902276590689
OP2-B-36100-50 | 100. | Opaski zaciskowe z tworzywa rozpinane | OP2-B-36100-50 |  | Opaska zaciskowa z tworzywa rozpinana (3,6 x 100 mm) | Rozmiar: 3,6x100 mm Materiał: Poliamid 6,6 Temperatura zastosowania: -40⁰C/+85⁰C Kolor: Biały Max średnica wiązki: 22,6 mm Obciążenie na rozciąganie: 18 kg Ilość w opakowaniu: 50 szt. | 5902276590856
OP2-B-48160-50 | 101. | Opaski zaciskowe z tworzywa rozpinane | OP2-B-48160-50 |  | Opaska zaciskowa z tworzywa rozpinana (4,8 x 160 mm) | Rozmiar: 4,8x160 mm Materiał: Poliamid 6,6 Temperatura zastosowania: -40⁰C/+85⁰C Kolor: Biały Max średnica wiązki: 41,90 mm Obciążenie na rozciąganie: 22 kg Ilość w opakowaniu: 50 szt. | 5902276590863
OP2-B-48200-50 | 102. | Opaski zaciskowe z tworzywa rozpinane | OP2-B-48200-50 |  | Opaska zaciskowa z tworzywa rozpinana (4,8 x 200 mm) | Rozmiar: 4,8x200 mm Materiał: Poliamid 6,6 Temperatura zastosowania: -40⁰C/+85⁰C Kolor: Biały Max średnica wiązki: 54,80 mm Obciążenie na rozciąganie: 22 kg Ilość w opakowaniu: 50 szt. | 5902276590870
OP2-B-48305-50 | 103. | Opaski zaciskowe z tworzywa rozpinane | OP2-B-48305-50 |  | Opaska zaciskowa z tworzywa rozpinana (4,8 x 305 mm) | Rozmiar: 4,8x305 mm Materiał: Poliamid 6,6 Temperatura zastosowania: -40⁰C/+85⁰C Kolor: Biały Max średnica wiązki: 88,10 mm Obciążenie na rozciąganie: 22 kg Ilość w opakowaniu: 50 szt. | 5902276590887
OP2-B-48380-50 | 104. | Opaski zaciskowe z tworzywa rozpinane | OP2-B-48380-50 |  | Opaska zaciskowa z tworzywa rozpinana (4,8 x 380 mm) | Rozmiar: 4,8x380 mm Materiał: Poliamid 6,6 Temperatura zastosowania: -40⁰C/+85⁰C Kolor: Biały Max średnica wiązki: 111,00 mm Obciążenie na rozciąganie: 22 kg Ilość w opakowaniu: 50 szt. | 5902276590894
OP3-B-76150-50 | 105. | Opaski zaciskowe z tworzywa rozpinane | OP3-B-76150-50 |  | Opaska zaciskowa z tworzywa rozpinana (7,6 x 150 mm) | Rozmiar: 7,6x150 mm Materiał: Poliamid 6,6 Temperatura zastosowania: -40⁰C/+85⁰C Kolor: Biały Max średnica wiązki: 40,30 mm Obciążenie na rozciąganie: 22 kg Ilość w opakowaniu: 50 szt. | 5902276590900
OP3-B-76200-50 | 106. | Opaski zaciskowe z tworzywa rozpinane | OP3-B-76200-50 |  | Opaska zaciskowa z tworzywa rozpinana (7,6 x 200 mm) | Rozmiar: 7,6x200 mm Materiał: Poliamid 6,6 Temperatura zastosowania: -40⁰C/+85⁰C Kolor: Biały Max średnica wiązki: 55,60 mm Obciążenie na rozciąganie: 22 kg Ilość w opakowaniu: 50 szt. | 5902276590917
OP3-B-76250-50 | 107. | Opaski zaciskowe z tworzywa rozpinane | OP3-B-76250-50 |  | Opaska zaciskowa z tworzywa rozpinana (7,6 x 250 mm) | Rozmiar: 7,6x250 mm Materiał: Poliamid 6,6 Temperatura zastosowania: -40⁰C/+85⁰C Kolor: Biały Max średnica wiązki: 71,80 mm Obciążenie na rozciąganie: 22 kg Ilość w opakowaniu: 50 szt. | 5902276590924
OP3-B-76300-50 | 108. | Opaski zaciskowe z tworzywa rozpinane | OP3-B-76300-50 |  | Opaska zaciskowa z tworzywa rozpinana (7,6 x 300 mm) | Rozmiar: 7,6x300 mm Materiał: Poliamid 6,6 Temperatura zastosowania: -40⁰C/+85⁰C Kolor: Biały Max średnica wiązki: 88,10 mm Obciążenie na rozciąganie: 22 kg Ilość w opakowaniu: 50 szt. | 5902276590931
OP3-B-76370-50 | 109. | Opaski zaciskowe z tworzywa rozpinane | OP3-B-76370-50 |  | Opaska zaciskowa z tworzywa rozpinana (7,6 x 370 mm) | Rozmiar: 7,6x370 mm Materiał: Poliamid 6,6 Temperatura zastosowania: -40⁰C/+85⁰C Kolor: Biały Max średnica wiązki: 109,90 mm Obciążenie na rozciąganie: 22 kg Ilość w opakowaniu: 50 szt. | 5902276590948
POT-B-3619-20 | 110. | Akcesoria do opasek zaciskowych z tworzywa | POT-B-3619-20 |  | Podstawka do opasek z taśmą (19 x 19 mm) | Rozmiar: 19x19 mm Materiał: Poliamid 6,6 Temperatura zastosowania: -40⁰C/+85⁰C Kolor: Biały Dla kabli o szerokości: 3,6 mm Ilość w opakowaniu: 20 szt. | 5902276590979
POT-C-3619-20 | 111. | Akcesoria do opasek zaciskowych z tworzywa | POT-C-3619-20 |  | Podstawka do opasek z taśmą (19 x 19 mm) | Rozmiar: 19x19 mm Materiał: Poliamid 6,6 Temperatura zastosowania: -40⁰C/+85⁰C Kolor: Czarny Dla kabli o szerokości: 3,6 mm Ilość w opakowaniu: 20 szt. | 5902276590986
POT-B-4828-20 | 112. | Akcesoria do opasek zaciskowych z tworzywa | POT-B-4828-20 |  | Podstawka do opasek z taśmą (28 x 28 mm) | Rozmiar: 28x28 mm Materiał: Poliamid 6,6 Temperatura zastosowania: -40⁰C/+85⁰C Kolor: Biały Dla kabli o szerokości: 4,8 mm Ilość w opakowaniu: 20 szt. | 5902276590993
POT-C-4828-20 | 113. | Akcesoria do opasek zaciskowych z tworzywa | POT-C-4828-20 |  | Podstawka do opasek z taśmą (28 x 28 mm) | Rozmiar: 28x28 mm Materiał: Poliamid 6,6 Temperatura zastosowania: -40⁰C/+85⁰C Kolor: Czarny Dla kabli o szerokości: 4,8 mm Ilość w opakowaniu: 20 szt. | 5902276591006
POT-B-9040-20 | 114. | Akcesoria do opasek zaciskowych z tworzywa | POT-B-9040-20 |  | Podstawka do opasek z taśmą (40 x 40 mm) | Rozmiar: 40x40 mm Materiał: Poliamid 6,6 Temperatura zastosowania: -40⁰C/+85⁰C Kolor: Biały Dla kabli o szerokości: 9,0 mm Ilość w opakowaniu: 20 szt. | 5902276591013
POT-C-9040-20 | 115. | Akcesoria do opasek zaciskowych z tworzywa | POT-C-9040-20 |  | Podstawka do opasek z taśmą (40 x 40 mm) | Rozmiar: 40x40 mm Materiał: Poliamid 6,6 Temperatura zastosowania: -40⁰C/+85⁰C Kolor: Czarny Dla kabli o szerokości: 9,0 mm Ilość w opakowaniu: 20 szt. | 5902276591020
POS-B-4833-20 | 116. | Akcesoria do opasek zaciskowych z tworzywa | POS-B-4833-20 |  | Podstawka do opasekna wkręt (15,2 x 9,4 x 6,8 mm) | Rozmiar: 15,2x9,4x6,8 mm Materiał: Poliamid 6,6 Temperatura zastosowania: -40⁰C/+85⁰C Kolor: Biały dla kabli o szerokości do: 4,8 mm Ilość w opakowaniu: 20 szt. | 5902276591037
POS-C-4833-20 | 117. | Akcesoria do opasek zaciskowych z tworzywa | POS-C-4833-20 |  | Podstawka do opasekna wkręt (15,2 x 9,4 x 6,8 mm) | Rozmiar: 15,2x9,4x6,8 mm Materiał: Poliamid 6,6 Temperatura zastosowania: -40⁰C/+85⁰C Kolor: Czarny dla kabli o szerokości do: 4,8 mm Ilość w opakowaniu: 20 szt. | 5902276591044
POS-B-4843-20 | 118. | Akcesoria do opasek zaciskowych z tworzywa | POS-B-4843-20 |  | Podstawka do opasekna wkręt (17,8 x 12,7 x 8,2 mm) | Rozmiar: 17,8x12,7x8,2 mm Materiał: Poliamid 6,6 Temperatura zastosowania: -40⁰C/+85⁰C Kolor: Biały dla kabli o szerokości do: 4,8 mm Ilość w opakowaniu: 20 szt. | 5902276591051
POS-C-4843-20 | 119. | Akcesoria do opasek zaciskowych z tworzywa | POS-C-4843-20 |  | Podstawka do opasekna wkręt (17,8 x 12,7 x 8,2 mm) | Rozmiar: 17,8x12,7x8,2 mm Materiał: Poliamid 6,6 Temperatura zastosowania: -40⁰C/+85⁰C Kolor: Czarny dla kabli o szerokości do: 4,8 mm Ilość w opakowaniu: 20 szt. | 5902276591068
POS-B-7652-20 | 120. | Akcesoria do opasek zaciskowych z tworzywa | POS-B-7652-20 |  | Podstawka do opasekna wkręt (22 x 16,2 x 5,2 mm) | Rozmiar: 22x16,2x9,6 mm Materiał: Poliamid 6,6 Temperatura zastosowania: -40⁰C/+85⁰C Kolor: Biały dla kabli o szerokości do: 7,6 mm Ilość w opakowaniu: 20 szt. | 5902276591075
POS-C-7652-20 | 121. | Akcesoria do opasek zaciskowych z tworzywa | POS-C-7652-20 |  | Podstawka do opasekna wkręt (22 x 16,2 x 5,2 mm) | Rozmiar: 22x16,2x9,6 mm Materiał: Poliamid 6,6 Temperatura zastosowania: -40⁰C/+85⁰C Kolor: Czarny dla kabli o szerokości do: 7,6 mm Ilość w opakowaniu: 20 szt. | 5902276591082
POS-B-9052-20 | 122. | Akcesoria do opasek zaciskowych z tworzywa | POS-B-9052-20 |  | Podstawka do opasekna wkręt (25,4 x 16,2 x 5,2 mm) | Rozmiar: 25,4x16,2x10,8 mm Materiał: Poliamid 6,6 Temperatura zastosowania: -40⁰C/+85⁰C Kolor: Biały dla kabli o szerokości do: 9,0 mm Ilość w opakowaniu: 20 szt. | 5902276591099
POS-C-9052-20 | 123. | Akcesoria do opasek zaciskowych z tworzywa | POS-C-9052-20 |  | Podstawka do opasekna wkręt (25,4 x 16,2 x 5,2 mm) | Rozmiar: 25,4x16,2x10,8 mm Materiał: Poliamid 6,6 Temperatura zastosowania: -40⁰C/+85⁰C Kolor: Czarny dla kabli o szerokości do: 9,0 mm Ilość w opakowaniu: 20 szt. | 5902276591105
POW-B-7638-20 | 124. | Akcesoria do opasek zaciskowych z tworzywa | POW-B-7638-20 |  | Podstawka do opasek na wcisk (8,1 x 38,1 x 7,6 mm) | Rozmiar: 8,1x38,1 mm Materiał: Poliamid 6,6 Kolor: Biały Temperatura zastosowania: -40⁰C/+85⁰C dla opasek o szerokości do: 7,6 mm Ilość w opakowaniu: 20 szt. | 5902276591112
POW-C-7638-20 | 125. | Akcesoria do opasek zaciskowych z tworzywa | POW-C-7638-20 |  | Podstawka do opasek na wcisk (8,1 x 38,1 x 7,6 mm) | Rozmiar: 8,1x38,1 mm Materiał: Poliamid 6,6 Kolor: Czarny Temperatura zastosowania: -40⁰C/+85⁰C dla opasek o szerokości do: 7,6 mm Ilość w opakowaniu: 20 szt. | 5902276591129
OS1-S-46125-20 | 126. | Opaski zaciskowe ze stali nierdzewnej | OS1-S-46125-20 |  | Opaska zaciskowa ze stali nierdzewnej (4,6 x 125 mm) | Rozmiar: 4,6x125 mm Materiał: stal nierdzewna 304 Temperatura zastosowania: -80⁰C/+538⁰C Max średnica wiązki: 38,00 mm Obciążenie na rozciąganie: 45kg Ilość w opakowaniu: 20 szt. | 5902276590696
OS1-S-46150-20 | 127. | Opaski zaciskowe ze stali nierdzewnej | OS1-S-46150-20 |  | Opaska zaciskowa ze stali nierdzewnej (4,6 x 150 mm) | Rozmiar: 4,6x150 mm Materiał: stal nierdzewna 304 Temperatura zastosowania: -80⁰C/+538⁰C Max średnica wiązki: 46,00 mm Obciążenie na rozciąganie: 45kg Ilość w opakowaniu: 20 szt. | 5902276590702
OS1-S-46200-20 | 128. | Opaski zaciskowe ze stali nierdzewnej | OS1-S-46200-20 |  | Opaska zaciskowa ze stali nierdzewnej (4,6 x 200 mm) | Rozmiar: 4,6x200 mm Materiał: stal nierdzewna 304 Temperatura zastosowania: -80⁰C/+538⁰C Max średnica wiązki: 61,90 mm Obciążenie na rozciąganie: 45kg Ilość w opakowaniu: 20 szt. | 5902276590719
OS1-S-46260-20 | 129. | Opaski zaciskowe ze stali nierdzewnej | OS1-S-46260-20 |  | Opaska zaciskowa ze stali nierdzewnej (4,6 x 260 mm) | Rozmiar: 4,6x260 mm Materiał: stal nierdzewna 304 Temperatura zastosowania: -80⁰C/+538⁰C Max średnica wiązki: 81,00 mm Obciążenie na rozciąganie: 45kg Ilość w opakowaniu: 20 szt. | 5902276590726
OS1-S-46290-20 | 130. | Opaski zaciskowe ze stali nierdzewnej | OS1-S-46290-20 |  | Opaska zaciskowa ze stali nierdzewnej (4,6 x 290 mm) | Rozmiar: 4,6x290 mm Materiał: stal nierdzewna 304 Temperatura zastosowania: -80⁰C/+538⁰C Max średnica wiązki: 91,60 mm Obciążenie na rozciąganie: 45kg Ilość w opakowaniu: 20 szt. | 5902276590733
OS1-S-46360-20 | 131. | Opaski zaciskowe ze stali nierdzewnej | OS1-S-46360-20 |  | Opaska zaciskowa ze stali nierdzewnej (4,6 x 360 mm) | Rozmiar: 4,6x360 mm Materiał: stal nierdzewna 304 Temperatura zastosowania: -80⁰C/+538⁰C Max średnica wiązki: 112,80 mm Obciążenie na rozciąganie: 45kg Ilość w opakowaniu: 20 szt. | 5902276590740
OS1-S-46520-20 | 132. | Opaski zaciskowe ze stali nierdzewnej | OS1-S-46520-20 |  | Opaska zaciskowa ze stali nierdzewnej (4,6 x 520 mm) | Rozmiar: 4,6x520 mm Materiał: stal nierdzewna 304 Temperatura zastosowania: -80⁰C/+538⁰C Max średnica wiązki: 163,80 mm Obciążenie na rozciąganie: 45kg Ilość w opakowaniu: 20 szt. | 5902276590757
OS1-S-46680-20 | 133. | Opaski zaciskowe ze stali nierdzewnej | OS1-S-46680-20 |  | Opaska zaciskowa ze stali nierdzewnej (4,6 x 680 mm) | Rozmiar: 4,6x680 mm Materiał: stal nierdzewna 304 Temperatura zastosowania: -80⁰C/+538⁰C Max średnica wiązki: 214,80 mm Obciążenie na rozciąganie: 45kg Ilość w opakowaniu: 20 szt. | 5902276590764
OS1-S-46840-20 | 134. | Opaski zaciskowe ze stali nierdzewnej | OS1-S-46840-20 |  | Opaska zaciskowa ze stali nierdzewnej (4,6 x 840 mm) | Rozmiar: 4,6x840 mm Materiał: stal nierdzewna 304 Temperatura zastosowania: -80⁰C/+538⁰C Max średnica wiązki: 265,70 mm Obciążenie na rozciąganie: 45kg Ilość w opakowaniu: 20 szt. | 5902276590771
OS1-S-79200-20 | 135. | Opaski zaciskowe ze stali nierdzewnej | OS1-S-79200-20 |  | Opaska zaciskowa ze stali nierdzewnej (7,9 x 200 mm) | Rozmiar: 7,9x200 mm Materiał: stal nierdzewna 304 Temperatura zastosowania: -80⁰C/+538⁰C Max średnica wiązki: 61,90 mm Obciążenie na rozciąganie: 90kg Ilość w opakowaniu: 20 szt. | 5902276590788
OS1-S-79260-20 | 136. | Opaski zaciskowe ze stali nierdzewnej | OS1-S-79260-20 |  | Opaska zaciskowa ze stali nierdzewnej (7,9 x 260 mm) | Rozmiar: 7,9x260 mm Materiał: stal nierdzewna 304 Temperatura zastosowania: -80⁰C/+538⁰C Max średnica wiązki: 81,00 mm Obciążenie na rozciąganie: 90kg Ilość w opakowaniu: 20 szt. | 5902276590795
OS1-S-79290-20 | 137. | Opaski zaciskowe ze stali nierdzewnej | OS1-S-79290-20 |  | Opaska zaciskowa ze stali nierdzewnej (7,9 x 290 mm) | Rozmiar: 7,9x290 mm Materiał: stal nierdzewna 304 Temperatura zastosowania: -80⁰C/+538⁰C Max średnica wiązki: 90,60 mm Obciążenie na rozciąganie: 90kg Ilość w opakowaniu: 20 szt. | 5902276590801
OS1-S-76360-20 | 138. | Opaski zaciskowe ze stali nierdzewnej | OS1-S-76360-20 |  | Opaska zaciskowa ze stali nierdzewnej (7,9 x 360 mm) | Rozmiar: 7,6x360 mm Materiał: stal nierdzewna 304 Temperatura zastosowania: -80⁰C/+538⁰C Max średnica wiązki: 112,80 mm Obciążenie na rozciąganie: 90kg Ilość w opakowaniu: 20 szt. | 5902276590818
OS1-S-76520-20 | 139. | Opaski zaciskowe ze stali nierdzewnej | OS1-S-76520-20 |  | Opaska zaciskowa ze stali nierdzewnej (7,9 x 520 mm) | Rozmiar: 7,6x520 mm Materiał: stal nierdzewna 304 Temperatura zastosowania: -80⁰C/+538⁰C Max średnica wiązki: 163,80 mm Obciążenie na rozciąganie: 90kg Ilość w opakowaniu: 20 szt. | 5902276590825
OS1-S-79680-20 | 140. | Opaski zaciskowe ze stali nierdzewnej | OS1-S-79680-20 |  | Opaska zaciskowa ze stali nierdzewnej (7,9 x 680 mm) | Rozmiar: 7,9x680 mm Materiał: stal nierdzewna 304 Temperatura zastosowania: -80⁰C/+538⁰C Max średnica wiązki: 214,80 mm Obciążenie na rozciąganie: 90kg Ilość w opakowaniu: 20 szt. | 5902276590832
OS1-S-79840-20 | 141. | Opaski zaciskowe ze stali nierdzewnej | OS1-S-79840-20 |  | Opaska zaciskowa ze stali nierdzewnej (7,9 x 840 mm) | Rozmiar: 7,9x840 mm Materiał: stal nierdzewna 304 Temperatura zastosowania: -80⁰C/+538⁰C Max średnica wiązki: 265,70 mm Obciążenie na rozciąganie: 90kg Ilość w opakowaniu: 20 szt. | 5902276590849
MKI-3B-K | 142. | Mufy kablowe | MKI-3B-K |  | Mufa kablowa przelotowa krótka typu "I" | 250V, IP68, 5bar wskażnik upływu niskiego napięca: PTI250 do kabli H07RN-F Min. 3G0.75mm² Max. 3G2.5mm² K - krótka 83mm Ilość sztuk w opakowaniu: 1 szt. | 5902276591136
MKI-3B-D | 143. | Mufy kablowe | MKI-3B-D |  | Mufa kablowa przelotowa długa typu "I" | 250V, IP68, 5bar wskażnik upływu niskiego napięca: PTI250 do kabli H07RN-F Min. 3G0.75mm² Max. 3G2.5mm² D - długa 114mm Ilość sztuk w opakowaniu: 1 szt. | 5902276591143
MKI-5B-D | 144. | Mufy kablowe | MKI-5B-D |  | Mufa kablowa przelotowa długa typu "I" | 250V, IP68, 5bar wskażnik upływu niskiego napięca: PTI250 do kabli H07RN-F Min. 3G0.75mm² Max. 3G2.5mm² D - długa 114mm Ilość sztuk w opakowaniu: 1 szt. | 5902276591150
MKT-3B-K | 145. | Mufy kablowe | MKT-3B-K |  | Mufa kablowa przelotowa mini typu "I" | 250V, IP68, 2bar wskażnik upływu niskiego napięca: PTI250 do kabli H07RN-F Min. 3G0.75mm² Max. 3G2.5mm² K - krótka 83mm Ilość sztuk w opakowaniu: 1 szt. | 5902276591167
MKT-3B-D | 146. | Mufy kablowe | MKT-3B-D |  | Mufa kablowa krótka typu "T" | 250V, IP68, 2bar wskażnik upływu niskiego napięca: PTI250 do kabli H07RN-F Min. 3G0.75mm² Max. 3G2.5mm² K - krótka 83mm Ilość sztuk w opakowaniu: 1 szt. | 5902276591174
MKT-5B-D | 147. | Mufy kablowe | MKT-5B-D |  | Mufa kablowa długa typu "T" | 250V, IP68, 2bar wskażnik upływu niskiego napięca: PTI250 do kabli H07RN-F Min. 3G0.75mm² Max. 3G2.5mm² D - długa 114mm Ilość sztuk w opakowaniu: 1 szt. | 5902276591181
MKI-3B-M | 148. | Mufy kablowe | MKI-3B-M |  | Mufa kablowa długa typu "T" | 250V, IP68, 2bar wskażnik upływu niskiego napięca: PTI250 do kabli H07RN-F Min. 3G0.75mm² Max. 3G2.5mm² M - mini 70mm Ilość sztuk w opakowaniu: 1 szt. | 5902276591198
WT-16U-B | 149. | Artykuł elektroinstalacyjne | WT-16U-B |  | Wtyczka kątowa rozbieralna 2P+Z UNI-Schuko | Prą znamionowy: 16A Napięcie znamionowe: 250V Stopień ochrony: IP20 Ilość sztuk w opakowaniu: 1 szt. | 5902276592027
WT-16U-C | 150. | Artykuł elektroinstalacyjne | WT-16U-C |  | Wtyczka kątowa rozbieralna 2P+Z UNI-Schuko | Prą znamionowy: 16A Napięcie znamionowe: 250V Stopień ochrony: IP20 Ilość sztuk w opakowaniu: 1 szt. | 5902276592034
WT-16UP-B | 151. | Artykuł elektroinstalacyjne | WT-16UP-B |  | Wtyczka kątowa płaska z uziemieniem 2P+Z | Prą znamionowy: 16A Napięcie znamionowe: 250V Stopień ochrony: IP20 Ilość sztuk w opakowaniu: 1 szt. | 5902276592065
WT-40-B | 152. | Artykuł elektroinstalacyjne | WT-40-B |  | Wtyczka prosta rozberalna 2P+Z UNI-Schuko | Prą znamionowy: 16A Napięcie znamionowe: 250V Stopień ochrony: IP20 Ilość sztuk w opakowaniu: 1 szt. | 5902276592089
WT-40-C | 153. | Artykuł elektroinstalacyjne | WT-40-C |  | Wtyczka prosta rozberalna 2P+Z UNI-Schuko | Prą znamionowy: 16A Napięcie znamionowe: 250V Stopień ochrony: IP20 Ilość sztuk w opakowaniu: 1 szt. | 5902276592096
GN-161-B | 154. | Artykuł elektroinstalacyjne | GN-161-B |  | Gniazdo wtyczkowe przenośne pojedyncze rozbieralne bez uziemienia 2P | Prą znamionowy: 16A Napięcie znamionowe: 250V Stopień ochrony: IP20 Ilość sztuk w opakowaniu: 1 szt. | 5902276592195
GN-171-B | 155. | Artykuł elektroinstalacyjne | GN-171-B |  | Gniazdo wtyczkowe przenośne pojedyncze rozbieralnez uziemieniem 2P+Z | Prą znamionowy: 16A Napięcie znamionowe: 250V Stopień ochrony: IP20 Ilość sztuk w opakowaniu: 1 szt. | 5902276592201
GN-170K-B | 156. | Artykuł elektroinstalacyjne | GN-170K-B |  | Gniazdo przenośne kątowe pojedyncze robieralne bez uziemienia 2P | Prą znamionowy: 16A Napięcie znamionowe: 250V Stopień ochrony: IP20 Ilość sztuk w opakowaniu: 1 szt. | 5902276592225
GN-160K-B | 157. | Artykuł elektroinstalacyjne | GN-160K-B |  | Gniazdo przenośne kątowe pojedyncze rozbieralne z uziemieniem 2P+Z | Prą znamionowy: 16A Napięcie znamionowe: 250V Stopień ochrony: IP20 Ilość sztuk w opakowaniu: 1 szt. | 5902276592218
GN-H1-C | 158. | Artykuł elektroinstalacyjne | WT-16G-B |  | Wtyczka z gniazdem pojedynczym z uziemieniem 2P+Z | Prą znamionowy: 16A Napięcie znamionowe: 250V Stopień ochrony: IP20 Ilość sztuk w opakowaniu: 1 szt. | 5902276592126
GN-H2-C | 159. | Artykuł elektroinstalacyjne | R-1/P-B |  | Adapter wtyczkokwy z przesłonami torów prądowych bez uziemienia 3x2P | Prą znamionowy: 16A Napięcie znamionowe: 250V Stopień ochrony: IP20 Ilość sztuk w opakowaniu: 1 szt. | 5902276592348
| 160. | Artykuł elektroinstalacyjne | R-21-B |  | Rozgalęźnik z uziemieniem 2x2P+Z / bez uziemienia 2P/II | Prą znamionowy: 16A Napięcie znamionowe: 250V Stopień ochrony: IP20 Ilość sztuk w opakowaniu: 1 szt. | 5902276592355
EPC | 161. | Artykuł elektroinstalacyjne | R-31-B |  | Rozgalęźnik z uziemieniem 3x2P+Z | Prą znamionowy: 16A Napięcie znamionowe: 250V Stopień ochrony: IP20 Ilość sztuk w opakowaniu: 1 szt. | 5902276592362
MPC | 162. | Artykuł elektroinstalacyjne | R-48-B |  | Rozgalęźnik z uziemieniem 4x2P+Z | Prą znamionowy: 16A Napięcie znamionowe: 250V Stopień ochrony: IP20 Ilość sztuk w opakowaniu: 1 szt. | 5902276592379
| 163. | Artykuł elektroinstalacyjne | GN-H1-C |  | Gniazdo przenośne pojedyncze rozbieralne bez uziemienia 2P | Prąd znamionowy: 16A Napięcie znamionowe: 250 V Stopień ochrony: IP44 Ilość sztuk w opakowaniu: 1 szt. | 5902276592249
| 164. | Artykuł elektroinstalacyjne | GN-H2-C |  | Gniazdo przenośne pojedyncze rozbieralne z uziemieniem 2P+Z | Prąd znamionowy: 16A Napięcie znamionowe: 250V Stopień ochrony: IP44 Ilość sztuk w opakowaniu: 1 szt. | 5902276592256
| 165. | Artykuł elektroinstalacyjne | ZP-H2-C |  | Zestaw przyłączeniowy (gniazdo GN-H2 + wtyczka WT-40-C) | Prą znamionowy: 16A Napięcie znamionowe: 250V Stopień ochrony: IP44 Ilość sztuk w opakowaniu: 1 szt. | 5902276592232
GN-B-E27-A-400 | 166. | Artykuł elektroinstalacyjne | GN-B-GU10-100 |  | Gniazdo GU10 z przewodem | Długość przewodu: 12 cm Prąd znamionowy: 2A Napięcie znamionowe: 250V Ilość sztuk w opakowaniu: 100 szt. | 5902276591631
GN-B-E27-B-400 | 167. | Artykuł elektroinstalacyjne | GN-B-E27-A-400 |  | Oprawka ceramiczna E27 A | Typ: E27 Prąd znamionowy: 4 Napięcie znamionowe: 250V Ilość sztuk w opakowaniu: 400 szt. | 5902276591730
GN-B-E27-I-400 | 168. | Artykuł elektroinstalacyjne | GN-B-E27-B-400 |  | Oprawka ceramiczna E27 B | Typ: E27 Prąd znamionowy: 4 Napięcie znamionowe: 250V Ilość sztuk w opakowaniu: 400 szt. | 5902276591747
WT-16G-B | 169. | Artykuł elektroinstalacyjne | GN-B-E27-I-400 |  | Oprawka ceramiczna E27 I | Typ: E27 Prąd znamionowy: 4 Napięcie znamionowe: 250V Ilość sztuk w opakowaniu: 400 szt. | 5902276591754
R-1/P-B | 170. | Artykuł elektroinstalacyjne | EPC |  | Elektroniczy programator czasowy z uziemieniem 2P+Z | Prąd znamionowy: 16A Napięcie znamionowe: 250V Moc max.: 3600W Stopień ochrony: IP20 Ilość sztuk w opakowaniu: 1 szt. | 5902276591723
R-21-B | 171. | Artykuł elektroinstalacyjne | MPC |  | Manualny programator czasowy z uziemieniem 2P+Z | Prąd znamionowy: 16A Napięcie znamionowe: 250V Moc max.: 3500W Stopień ochrony: IP20 Ilość sztuk w opakowaniu: 1 szt. | 5902276591716
R-48-B